## Size -24
Part Number | New "A" (inch) | New "A" (mm) | New "B" (inch) | New "B" (mm) | New "E" (inch) | New "E" (mm) | Incompatable with Parkrimp 2 | * This specific size is not able to be crimped in any Parkrimp machine.
10C77-38-24 | 7.0886 | 180.05 | 4.6988 | 119.35
11677-24-24 | 7.4547 | 189.35 | 5.065 | 128.65
11677-32-24 | 8.0925 | 205.55 | 5.7028 | 144.85 | 0.86614 | 22
11777-24-24 | 6.9035 | 175.35 | 4.5138 | 114.65
11777-32-24 | 7.376 | 187.35 | 4.9862 | 126.65 | 2.2047 | 56
11877-24-24 | 7.7657 | 197.25 | 5.376 | 136.55
11877-32-24* | 8.502 | 215.95 | 6.1122 | 155.25 | 3.8189 | 97 | y
11977-20-24 | 5.6909 | 144.55 | 3.3012 | 83.85
11977-24-24 | 6.2382 | 158.45 | 3.8484 | 97.75
11977-24-24-ZJ | 6.2382 | 158.45 | 3.8484 | 97.75
11977-32-24 | 6.2382 | 158.45 | 3.8484 | 97.75 | 5.4331 | 138
11C77-38-24 | 6.2382 | 158.45 | 3.8484 | 97.75
12677-24-24 | 7.2776 | 184.85 | 4.8878 | 124.15
12677-32-24 | 7.9232 | 201.25 | 5.5335 | 140.55 | 1.2598 | 32
12777-24-24 | 8.0059 | 203.35 | 5.6161 | 142.65
12777-32-24* | 9.0453 | 229.75 | 6.6555 | 169.05 | 3.2677 | 83 | y
13777-24-24 | 6.8248 | 173.35 | 4.435 | 112.65
13777-32-24 | 7.376 | 187.35 | 4.9862 | 126.65
13977-20-24 | 5.6909 | 144.55 | 3.3012 | 83.85
13977-24-24 | 6.2382 | 158.45 | 3.8484 | 97.75 | 3.3858 | 86
13977-24-24-ZJ | 6.2382 | 158.45 | 3.8484 | 97.75 | 3.3858 | 86
14177-24-24 | 6.2382 | 158.45 | 3.8484 | 97.75
14B77-24-24 | 7.4547 | 189.35 | 5.065 | 128.65
14E77-24-24 | 7.2776 | 184.85 | 4.8878 | 124.15
14F77-20-24 | 6.7224 | 170.75 | 4.3327 | 110.05
14F77-24-24 | 6.9035 | 175.35 | 4.5138 | 114.65
14F77-32-24 | 7.376 | 187.35 | 4.9862 | 126.65 | 2.2047 | 56
14G77-24-24 | 8.1358 | 206.65 | 5.7461 | 145.95
14M77-24-24 | 7.7657 | 197.25 | 5.376 | 136.55
14N77-20-24 | 5.6909 | 144.55 | 3.3012 | 83.85
14N77-24-24 | 6.2382 | 158.45 | 3.8484 | 97.75
14N77-32-24 | 6.2382 | 158.45 | 3.8484 | 97.75 | 5.4331 | 138
16B77-24-24 | 7.4547 | 189.35 | 5.065 | 128.65
16E77-24-24 | 7.2776 | 184.85 | 4.8878 | 124.15
16E77-32-24 | 7.9272 | 201.35 | 5.5374 | 140.65 | 1.2598 | 32
16F77-20-24 | 6.7264 | 170.85 | 4.3366 | 110.15
16F77-20-24-ZJ | 6.7264 | 170.85 | 4.3366 | 110.15
16F77-24-24 | 6.9035 | 175.35 | 4.5138 | 114.65
16F77-24-24-ZJ | 6.9035 | 175.35 | 4.5138 | 114.65
16F77-32-24 | 7.376 | 187.35 | 4.9862 | 126.65 | 2.2047 | 56
16F77-32-24C | 8.0846 | 205.35 | 5.6949 | 144.65 | 2.2047 | 56
16G77-24-24 | 8.1358 | 206.65 | 5.7461 | 145.95
16N77-20-24 | 5.6909 | 144.55 | 3.3012 | 83.85
16N77-20-24-ZJ | 5.6909 | 144.55 | 3.3012 | 83.85
16N77-24-24 | 6.2382 | 158.45 | 3.8484 | 97.75
16N77-24-24-ZJ | 6.2382 | 158.45 | 3.8484 | 97.75
16N77-32-24 | 6.2382 | 158.45 | 3.8484 | 97.75 | 5.4331 | 138
16N77-32-24C |  |  |  |  | 5.4331 | 138
16N77-32-24-ZJ | 6.2382 | 158.45 | 3.8484 | 97.75 | 5.4331 | 138
18977-24-24 | 6.2382 | 158.45 | 3.8484 | 97.75
18977-24-24-SL171 | 6.2382 | 158.45 | 3.8484 | 97.75
18977-32-24 | 6.2382 | 158.45 | 3.8484 | 97.75
1B177-24-24 | 7.2185 | 183.35 | 4.8287 | 122.65
1B277-24-24 | 6.2382 | 158.45 | 3.8484 | 97.75
1CF77-42-24 | 6.2382 | 158.45 | 3.8484 | 97.75
1J177-24-24 | 6.2382 | 158.45 | 3.8484 | 97.75
1J577-24-24 | 6.2382 | 158.45 | 3.8484 | 97.75
1J577-24-24-SL121 | 6.2382 | 158.45 | 3.8484 | 97.75
1J577-24-24-ZJ | 6.2382 | 158.45 | 3.8484 | 97.75
1J777-20-24 | 5.9744 | 151.75 | 3.5846 | 91.05
1J777-24-24 | 6.8248 | 173.35 | 4.435 | 112.65
1K777-24-24 | 6.9035 | 175.35 | 4.5138 | 114.65
1K977-24-24 | 6.2382 | 158.45 | 3.8484 | 97.75
1KJ77-24-24 | 7.9272 | 201.35 | 5.5374 | 140.65
1KN77-24-24 | 6.2382 | 158.45 | 3.8484 | 97.75
1LX77-24-24-SJ45 | 6.9035 | 175.35 | 4.5138 | 114.65
1LX77-24-24-SJ90 | 6.2382 | 158.45 | 3.8484 | 97.75
1X777-24-24 | 7.1398 | 181.35 | 4.75 | 120.65
1X977-24-24 | 6.2382 | 158.45 | 3.8484 | 97.75
1XB77-24-24 | 7.5098 | 190.75 | 5.1201 | 130.05
1XE77-24-24 | 7.3327 | 186.25 | 4.9429 | 125.55
1XF77-24-24 | 6.9429 | 176.35 | 4.5531 | 115.65
1XF77-32-24 | 7.4114 | 188.25 | 5.0217 | 127.55
1XG77-24-24 | 8.1791 | 207.75 | 5.7894 | 147.05
1XN77-20-24 | 5.6909 | 144.55 | 3.3012 | 83.85
1XN77-24-24 | 6.2382 | 158.45 | 3.8484 | 97.75

## Size -20
Correction | Part Number | New "A" (inch) | New "A" (mm) | New "B" (inch) | New "B" (mm) | New "E" (inch) | New "E" (mm)
| 10C77-30-20 | 5.5492 | 140.95 | 3.2776 | 83.25
| 11677-20-20 | 6.6516 | 168.95 | 4.3799 | 111.25
| 11677-24-20 | 6.9587 | 176.75 | 4.687 | 119.05 | 0.70866 | 18
| 11777-16-20 | 5.7067 | 144.95 | 3.435 | 87.25
| 11777-20-20 | 6.1476 | 156.15 | 3.876 | 98.45
| 11777-24-20 | 6.3839 | 162.15 | 4.1122 | 104.45 | 1.7323 | 44
| 11877-20-20 | 6.7146 | 170.55 | 4.4429 | 112.85
| 11877-24-20 | 7.0059 | 177.95 | 4.7343 | 120.25 | 2.9134 | 74
| 11977-16-20 | 5.0492 | 128.25 | 2.7776 | 70.55
| 11977-16-20-ZJ | 5.0492 | 128.25 | 2.7776 | 70.55
| 11977-20-20 | 5.3524 | 135.95 | 3.0807 | 78.25
| 11977-20-20-SL114 | 5.3524 | 135.95 | 3.0807 | 78.25
| 11977-24-20 | 5.3524 | 135.95 | 3.0807 | 78.25 | 4.0945 | 104
| 12677-20-20 | 6.5295 | 165.85 | 4.2579 | 108.15
| 12677-24-20 | 6.7776 | 172.15 | 4.5059 | 114.45 | 1.1811 | 30
| 12777-20-20 | 7.0531 | 179.15 | 4.7815 | 121.45
| 12777-24-20 | 7.4035 | 188.05 | 5.1319 | 130.35 | 2.5197 | 64
| 13777-20-20 | 5.9154 | 150.25 | 3.6437 | 92.55
| 13977-16-20 | 5.0492 | 128.25 | 2.7776 | 70.55
| 13977-20-20 | 5.3524 | 135.95 | 3.0807 | 78.25
| 13977-20-20-ZJ | 5.3524 | 135.95 | 3.0807 | 78.25
| 13977-24-20 | 5.3524 | 135.95 | 3.0807 | 78.25
| 14177-20-20 | 5.3524 | 135.95 | 3.0807 | 78.25
| 14B77-20-20 | 6.6516 | 168.95 | 4.3799 | 111.25
| 14E77-20-20 | 6.5295 | 165.85 | 4.2579 | 108.15
| 14F77-20-20 | 6.1476 | 156.15 | 3.876 | 98.45
| 14F77-24-20 | 6.3839 | 162.15 | 4.1122 | 104.45 | 1.7323 | 44
| 14G77-20-20 | 7.0531 | 179.15 | 4.7815 | 121.45
| 14G77-24-20 | 7.4035 | 188.05 | 5.1319 | 130.35 | 2.5197 | 64
| 14M77-20-20 | 6.7146 | 170.55 | 4.4429 | 112.85
| 14N77-20-20 | 5.3524 | 135.95 | 3.0807 | 78.25
| 14N77-20-20SJ101ZJ | 5.6358 | 143.15 | 3.3642 | 85.45
| 14N77-20-20-ZJ | 5.3524 | 135.95 | 3.0807 | 78.25
| 14N77-24-20 | 5.3524 | 135.95 | 3.0807 | 78.25 | 4.0945 | 104
| 16B77-16-20 | 6.1437 | 156.05 | 3.872 | 98.35
| 16B77-20-20 | 6.2776 | 159.45 | 4.0059 | 101.75
X | 16B77-20-20 (Corrected) | 6.65 | 168.85 | 4.38 | 111.15
| 16B77-24-20 | 6.5846 | 167.25 | 4.313 | 109.55 | 0.70866 | 18
X | 16B77-24-20 (Corrected) | 6.96 | 176.85 | 4.69 | 119.15 | 0.70866 | 18
| 16E77-20-20 | 6.1791 | 156.95 | 3.9075 | 99.25
X | 16E77-20-20 (Corrected) | 6.53 | 165.85 | 4.26 | 108.15
| 16E77-24-20 | 6.4272 | 163.25 | 4.1555 | 105.55 | 1.1811 | 30
X | 16E77-24-20 (Corrected) | 6.78 | 172.25 | 4.51 | 114.55 | 1.1811 | 30
| 16F77-16-20 | 5.7067 | 144.95 | 3.435 | 87.25
| 16F77-16-20-ZJ | 5.7067 | 144.95 | 3.435 | 87.25
| 16F77-20-20 | 5.8563 | 148.75 | 3.5846 | 91.05
X | 16F77-20-20 (Corrected) | 6.15 | 156.25 | 3.88 | 98.55
| 16F77-20-20-ZJ | 5.8563 | 148.75 | 3.5846 | 91.05
X | 16F77-20-20-ZJ (Corrected) | 6.15 | 156.25 | 3.88 | 98.55
| 16F77-24-20 | 6.0925 | 154.75 | 3.8209 | 97.05 | 1.7323 | 44
X | 16F77-24-20 (Corrected) | 6.38 | 162.15 | 4.11 | 104.45 | 1.7323 | 44
| 16F77-24-20-ZJ | 6.0925 | 154.75 | 3.8209 | 97.05 | 1.7323 | 44
X | 16F77-24-20-ZJ (Corrected) | 6.38 | 162.15 | 4.11 | 104.45 | 1.7323 | 44
| 16G77-20-20 | 7.061 | 179.35 | 4.7894 | 121.65
| 16N77-16-20 | 5.0492 | 128.25 | 2.7776 | 70.55
| 16N77-16-20-ZJ | 5.0492 | 128.25 | 2.7776 | 70.55
| 16N77-20-20 | 5.3524 | 135.95 | 3.0807 | 78.25
| 16N77-20-20-SL117 | 5.3524 | 135.95 | 3.0807 | 78.25
| 16N77-20-20-SL152 | 5.3524 | 135.95 | 3.0807 | 78.25
| 16N77-20-20-SL76 | 5.3524 | 135.95 | 3.0807 | 78.25
| 16N77-20-20-ZJ | 5.3524 | 135.95 | 3.0807 | 78.25
| 16N77-24-20 | 5.3524 | 135.95 | 3.0807 | 78.25 | 4.0945 | 104
| 16N77-24-20C |  |  |  |  | 4.0945 | 104
| 16N77-24-20-ZJ | 5.3524 | 135.95 | 3.0807 | 78.25 | 4.0945 | 104
| 16R77-20-20-SL140 | 5.3524 | 135.95 | 3.0807 | 78.25
| 16R77-20-20-SL152 | 5.3524 | 135.95 | 3.0807 | 78.25
| 16Z77-20-20-SL152 | 5.3524 | 135.95 | 3.0807 | 78.25
| 16Z77-20-20-SL180 | 5.3524 | 135.95 | 3.0807 | 78.25
| 18977-20-20 | 5.3524 | 135.95 | 3.0807 | 78.25
| 18977-24-20 | 5.3524 | 135.95 | 3.0807 | 78.25 | 5.9055 | 150
| 1B177-20-20 | 6.1516 | 156.25 | 3.8799 | 98.55
| 1B277-20-20 | 5.3524 | 135.95 | 3.0807 | 78.25
| 1CE77-35-20 | 6.1122 | 155.25 | 3.8406 | 97.55
| 1CF77-35-20 | 5.3524 | 135.95 | 3.0807 | 78.25
| 1J177-20-20 | 5.3524 | 135.95 | 3.0807 | 78.25
| 1J177-24-20 | 5.3524 | 135.95 | 3.0807 | 78.25
| 1J577-20-20 | 5.3524 | 135.95 | 3.0807 | 78.25
| 1J777-16-20 | 5.1594 | 131.05 | 2.8878 | 73.35
| 1J777-20-20 | 5.6358 | 143.15 | 3.3642 | 85.45
| 1J777-20-20-ZJ | 5.6358 | 143.15 | 3.3642 | 85.45
| 1J777-24-20 | 5.7146 | 145.15 | 3.4429 | 87.45
| 1J977-16-20 | 5.0492 | 128.25 | 2.7776 | 70.55
| 1J977-16-20-ZJ | 5.0492 | 128.25 | 2.7776 | 70.55
| 1J977-20-20 | 5.3524 | 135.95 | 3.0807 | 78.25
| 1J977-20-20-ZJ | 5.3524 | 135.95 | 3.0807 | 78.25
| 1J977-24-20 | 5.3524 | 135.95 | 3.0807 | 78.25
| 1K777-20-20 | 6.1516 | 156.25 | 3.8799 | 98.55
| 1K977-20-20 | 5.3524 | 135.95 | 3.0807 | 78.25
| 1KN77-20-20 | 5.3524 | 135.95 | 3.0807 | 78.25
| 1KR77-20-20 | 5.3524 | 135.95 | 3.0807 | 78.25
| 1X777-16-20 | 5.7067 | 144.95 | 3.435 | 87.25
| 1X777-20-20 | 6.2303 | 158.25 | 3.9587 | 100.55
| 1X777-24-20 | 6.3839 | 162.15 | 4.1122 | 104.45 | 1.7323 | 44
| 1X977-20-20 | 5.3524 | 135.95 | 3.0807 | 78.25
| 1X977-24-20 | 5.3524 | 135.95 | 3.0807 | 78.25 | 4.0945 | 104
| 1X977-24-20-ZJ | 5.3524 | 135.95 | 3.0807 | 78.25 | 4.0945 | 104
| 1XB77-20-20 | 6.5768 | 167.05 | 4.3051 | 109.35
| 1XB77-24-20 | 6.2028 | 157.55 | 3.9311 | 99.85
X | 1XB77-24-20 (Corrected) | 6.58 | 167.1 | 4.31 | 109.35
| 1XE77-20-20 | 6.4508 | 163.85 | 4.1791 | 106.15
| 1XE77-24-20 | 6.1004 | 154.95 | 3.8287 | 97.25
X | 1XE77-24-20 (Corrected) | 6.45 | 163.75 | 4.18 | 106.05
| 1XF77-20-20 | 6.1083 | 155.15 | 3.8366 | 97.45
| 1XF77-24-20 | 5.813 | 147.65 | 3.5413 | 89.95
X | 1XF77-24-20 (Corrected) | 6.11 | 155.15 | 3.84 | 97.45
| 1XG77-20-20 | 7.3091 | 185.65 | 5.0374 | 127.95
| 1XG77-24-20 | 6.6398 | 168.65 | 4.3681 | 110.95
| 1XM77-20-20 | 7.1949 | 182.75 | 4.9232 | 125.05
| 1XM77-24-20 | 6.5217 | 165.65 | 4.25 | 107.95
| 1XN77-16-20 | 5.0492 | 128.25 | 2.7776 | 70.55
| 1XN77-20-20 | 5.3524 | 135.95 | 3.0807 | 78.25
| 1XN77-20-20-SL129 | 5.3524 | 135.95 | 3.0807 | 78.25
| 1XN77-20-20-SL150 | 5.3524 | 135.95 | 3.0807 | 78.25
| 1XN77-24-20 | 5.3524 | 135.95 | 3.0807 | 78.25
| 1XR77-20-20-SL150 | 5.3524 | 135.95 | 3.0807 | 78.25

## Size -16
Part Number | New "A" (inch) | New "A" (mm) | New "B" (inch) | New "B" (mm) | New "E" (inch) | New "E" (mm)
10C77-30-16-ZJ | 5.1102 | 129.8 | 3.1614 | 80.3
11677-16-16 | 5.4173 | 137.6 | 3.4685 | 88.1
11677-20-16 | 5.7441 | 145.9 | 3.7953 | 96.4 | 0.59055 | 15
11677-24-16-SL18 | 5.2165 | 132.5 | 3.2677 | 83
11777-16-16 | 5.0709 | 128.8 | 3.122 | 79.3
11777-16-16-ZJ | 5.0709 | 128.8 | 3.122 | 79.3
11777-20-16 | 5.3071 | 134.8 | 3.3583 | 85.3 | 1.4961 | 38
11877-16-16 | 5.622 | 142.8 | 3.6732 | 93.3
11877-20-16 | 6.0945 | 154.8 | 4.1457 | 105.3 | 2.5197 | 64
11977-16-16 | 4.6496 | 118.1 | 2.7008 | 68.6
11977-16-16-SL130 | 4.6496 | 118.1 | 2.7008 | 68.6
11977-16-16-ZJ | 4.6496 | 118.1 | 2.7008 | 68.6
11977-20-16 | 4.6496 | 118.1 | 2.7008 | 68.6 | 3.5433 | 90
11977-24-16 | 4.6496 | 118.1 | 2.7008 | 68.6
11C77-25-16 | 4.6496 | 118.1 | 2.7008 | 68.6
12677-16-16 | 5.3465 | 135.8 | 3.3976 | 86.3
12677-20-16 | 5.6417 | 143.3 | 3.6929 | 93.8 | 0.86614 | 22
12777-16-16 | 5.9134 | 150.2 | 3.9646 | 100.7
12U77-16-16 | 4.1299 | 104.9 | 2.1811 | 55.4
13777-16-16 | 4.7559 | 120.8 | 2.8071 | 71.3
13777-20-16 | 5.0709 | 128.8 | 3.122 | 79.3
13977-16-16 | 4.6496 | 118.1 | 2.7008 | 68.6
13977-16-16-SL86 | 4.6496 | 118.1 | 2.7008 | 68.6
13977-16-16-ZJ | 4.6496 | 118.1 | 2.7008 | 68.6
13977-20-16 | 4.6496 | 118.1 | 2.7008 | 68.6
14177-16-16 | 4.6496 | 118.1 | 2.7008 | 68.6
14177-20-16 | 4.6496 | 118.1 | 2.7008 | 68.6
14F77-20-16 | 5.3071 | 134.8 | 3.3583 | 85.3 | 1.4961 | 38
14F77-20-16-ZJ | 5.3071 | 134.8 | 3.3583 | 85.3 | 1.4961 | 38
14N77-20-16 | 4.6496 | 118.1 | 2.7008 | 68.6 | 3.5433 | 90
14N77-24-16-SL68
16B77-16-16 | 5.4173 | 137.6 | 3.4685 | 88.1
16B77-20-16 | 5.7441 | 145.9 | 3.7953 | 96.4 | 0.59055 | 15
16E77-16-16 | 5.3386 | 135.6 | 3.3898 | 86.1
16E77-20-16 | 5.6417 | 143.3 | 3.6929 | 93.8 | 0.86614 | 22
16F77-16-16 | 5.0709 | 128.8 | 3.122 | 79.3
16F77-16-16-ZJ | 5.0709 | 128.8 | 3.122 | 79.3
16F77-20-16 | 5.3071 | 134.8 | 3.3583 | 85.3 | 1.4961 | 38
16F77-20-16-ZJ | 5.3071 | 134.8 | 3.3583 | 85.3 | 1.4961 | 38
16G77-16-16 | 5.9094 | 150.1 | 3.9606 | 100.6
16G77-20-16-SL55
16J77-20-16
16J77-20-16-SL105 | 4.3937 | 111.6 | 2.4449 | 62.1
16M77-16-16 | 5.6496 | 143.5 | 3.7008 | 94
16N77-16-16 | 4.6496 | 118.1 | 2.7008 | 68.6
16N77-16-16-SL130 | 4.6496 | 118.1 | 2.7008 | 68.6
16N77-16-16-SL61 | 5.0118 | 127.3 | 3.063 | 77.8
16N77-16-16-SL90 | 4.6496 | 118.1 | 2.7008 | 68.6
16N77-16-16-ZJ | 4.6496 | 118.1 | 2.7008 | 68.6
16N77-20-16 | 4.6496 | 118.1 | 2.7008 | 68.6 | 3.5433 | 90
16N77-20-16-SL120 | 4.6496 | 118.1 | 2.7008 | 68.6
16N772016SL123SJ80 | 5.2717 | 133.9 | 3.3228 | 84.4
16N77-20-16-SL130 | 4.6496 | 118.1 | 2.7008 | 68.6
16N772016SL89SJ80 | 5.0354 | 127.9 | 3.0866 | 78.4
16N77-20-16-SL90
16N77-20-16-ZJ | 4.6496 | 118.1 | 2.7008 | 68.6 | 3.5433 | 90
16N77-24-16-SL72 | 4.6496 | 118.1 | 2.7008 | 68.6
16R77-16-16 | 4.6496 | 118.1 | 2.7008 | 68.6
16R77-16-16-SL130 | 4.6496 | 118.1 | 2.7008 | 68.6
16R77-16-16-SL152 | 4.6496 | 118.1 | 2.7008 | 68.6
16R77-16-16-SL165 | 4.6496 | 118.1 | 2.7008 | 68.6
16Z77-16-16-SL152 | 4.6496 | 118.1 | 2.7008 | 68.6
18977-16-16 | 4.6496 | 118.1 | 2.7008 | 68.6
18977-16-16-SL117
18977-16-16-SL140 | 4.6496 | 118.1 | 2.7008 | 68.6
18977-16-16-SL152 | 4.6496 | 118.1 | 2.7008 | 68.6
18977-16-16-ZJ
18977-20-16 | 4.6496 | 118.1 | 2.7008 | 68.6 | 5.5118 | 140
1B277-16-16 | 4.6496 | 118.1 | 2.7008 | 68.6
1CE77-28-16 | 5.1181 | 130 | 3.1693 | 80.5
1CF77-28-16 | 4.6496 | 118.1 | 2.7008 | 68.6
1G177-16-16 | 4.9528 | 125.8 | 3.0039 | 76.3
1G277-16-16
1J177-16-16 | 4.6496 | 118.1 | 2.7008 | 68.6
1J177-16-16-ZJ | 4.6496 | 118.1 | 2.7008 | 68.6
1J177-20-16 | 4.6496 | 118.1 | 2.7008 | 68.6
1J177-20-16-ZJ
1J577-16-16 | 4.6496 | 118.1 | 2.7008 | 68.6
1J577-16-16-ZJ
1J677-16-16-SL10 | 5.0197 | 127.5 | 3.0709 | 78
1J777-16-16 | 4.7559 | 120.8 | 2.8071 | 71.3
1J777-16-16-ZJ | 4.7559 | 120.8 | 2.8071 | 71.3
1J777-20-16 | 4.7953 | 121.8 | 2.8465 | 72.3
1J977-16-16 | 4.6496 | 118.1 | 2.7008 | 68.6
1J977-16-16-ZJ | 4.6496 | 118.1 | 2.7008 | 68.6
1J977-20-16 | 4.6496 | 118.1 | 2.7008 | 68.6
1J977-20-16-ZJ
1K377-16-16
1K777-16-16 | 5.5945 | 142.1 | 3.6457 | 92.6
1K877-16-16
1K977-16-16 | 4.6496 | 118.1 | 2.7008 | 68.6
1K977-16-16-SL114
1K977-20-16 | 4.6496 | 118.1 | 2.7008 | 68.6
1KJ77-20-16
1KN77-20-16
1N977-16-16-SL160 | 4.6496 | 118.1 | 2.7008 | 68.6
1X777-16-16 | 5.0709 | 128.8 | 3.122 | 79.3
1X777-20-16 | 5.3071 | 134.8 | 3.3583 | 85.3 | 1.4961 | 38
1X977-16-16 | 4.6496 | 118.1 | 2.7008 | 68.6
1X977-16-16-ZJ | 4.6496 | 118.1 | 2.7008 | 68.6
1X977-20-16 | 4.6496 | 118.1 | 2.7008 | 68.6 | 3.5433 | 90
1XB77-16-16 | 5.6378 | 143.2 | 3.689 | 93.7
1XB77-20-16 | 5.6417 | 143.3 | 3.6929 | 93.8
1XE77-16-16 | 5.563 | 141.3 | 3.6142 | 91.8
1XE77-20-16 | 5.5276 | 140.4 | 3.5787 | 90.9
1XF77-16-16 | 5.2283 | 132.8 | 3.2795 | 83.3
1XF77-20-16 | 5.2283 | 132.8 | 3.2795 | 83.3
1XG77-16-16 | 5.9331 | 150.7 | 3.9843 | 101.2
1XG77-20-16 | 6.0669 | 154.1 | 4.1181 | 104.6
1XM77-16-16 | 5.7835 | 146.9 | 3.8346 | 97.4
1XM77-20-16 | 5.7835 | 146.9 | 3.8346 | 97.4
1XN77-16-16 | 4.6496 | 118.1 | 2.7008 | 68.6
1XN77-20-16 | 4.6496 | 118.1 | 2.7008 | 68.6
1XR77-16-16-SL132 | 4.6496 | 118.1 | 2.7008 | 68.6
1XR77-16-16-SL150 | 4.6496 | 118.1 | 2.7008 | 68.6
1XR77-20-16-SL150 | 4.6496 | 118.1 | 2.7008 | 68.6

## All
Correction | Part Number | New "A" (inch) | New "A" (mm) | New "B" (inch) | New "B" (mm) | New "E" (inch) | New "E" (mm) | * This specific size is not able to be crimped in any Parkrimp machine.
| 10C77-30-16-ZJ | 5.1102 | 129.8 | 3.1614 | 80.3
| 10C77-30-20 | 5.5492 | 140.95 | 3.2776 | 83.25
| 10C77-38-24 | 7.0886 | 180.05 | 4.6988 | 119.35
| 11677-16-16 | 5.4173 | 137.6 | 3.4685 | 88.1
| 11677-20-16 | 5.7441 | 145.9 | 3.7953 | 96.4 | 0.59055 | 15
| 11677-20-20 | 6.6516 | 168.95 | 4.3799 | 111.25
| 11677-24-16-SL18 | 5.2165 | 132.5 | 3.2677 | 83
| 11677-24-20 | 6.9587 | 176.75 | 4.687 | 119.05 | 0.70866 | 18
| 11677-24-24 | 7.4547 | 189.35 | 5.065 | 128.65
| 11677-32-24 | 8.0925 | 205.55 | 5.7028 | 144.85 | 0.86614 | 22
| 11777-16-16 | 5.0709 | 128.8 | 3.122 | 79.3
| 11777-16-16-ZJ | 5.0709 | 128.8 | 3.122 | 79.3
| 11777-16-20 | 5.7067 | 144.95 | 3.435 | 87.25
| 11777-20-16 | 5.3071 | 134.8 | 3.3583 | 85.3 | 1.4961 | 38
| 11777-20-20 | 6.1476 | 156.15 | 3.876 | 98.45
| 11777-24-20 | 6.3839 | 162.15 | 4.1122 | 104.45 | 1.7323 | 44
| 11777-24-24 | 6.9035 | 175.35 | 4.5138 | 114.65
| 11777-32-24 | 7.376 | 187.35 | 4.9862 | 126.65 | 2.2047 | 56
| 11877-16-16 | 5.622 | 142.8 | 3.6732 | 93.3
| 11877-20-16 | 6.0945 | 154.8 | 4.1457 | 105.3 | 2.5197 | 64
| 11877-20-20 | 6.7146 | 170.55 | 4.4429 | 112.85
| 11877-24-20 | 7.0059 | 177.95 | 4.7343 | 120.25 | 2.9134 | 74
| 11877-24-24 | 7.7657 | 197.25 | 5.376 | 136.55
| 11877-32-24* | 8.502 | 215.95 | 6.1122 | 155.25 | 3.8189 | 97
| 11977-16-16 | 4.6496 | 118.1 | 2.7008 | 68.6
| 11977-16-16-SL130 | 4.6496 | 118.1 | 2.7008 | 68.6
| 11977-16-16-ZJ | 4.6496 | 118.1 | 2.7008 | 68.6
| 11977-16-20 | 5.0492 | 128.25 | 2.7776 | 70.55
| 11977-16-20-ZJ | 5.0492 | 128.25 | 2.7776 | 70.55
| 11977-20-16 | 4.6496 | 118.1 | 2.7008 | 68.6 | 3.5433 | 90
| 11977-20-20 | 5.3524 | 135.95 | 3.0807 | 78.25
| 11977-20-20-SL114 | 5.3524 | 135.95 | 3.0807 | 78.25
| 11977-20-24 | 5.6909 | 144.55 | 3.3012 | 83.85
| 11977-24-16 | 4.6496 | 118.1 | 2.7008 | 68.6
| 11977-24-20 | 5.3524 | 135.95 | 3.0807 | 78.25 | 4.0945 | 104
| 11977-24-24 | 6.2382 | 158.45 | 3.8484 | 97.75
| 11977-24-24-ZJ | 6.2382 | 158.45 | 3.8484 | 97.75
| 11977-32-24 | 6.2382 | 158.45 | 3.8484 | 97.75 | 5.4331 | 138
| 11C77-25-16 | 4.6496 | 118.1 | 2.7008 | 68.6
| 11C77-38-24 | 6.2382 | 158.45 | 3.8484 | 97.75
| 12677-16-16 | 5.3465 | 135.8 | 3.3976 | 86.3
| 12677-20-16 | 5.6417 | 143.3 | 3.6929 | 93.8 | 0.86614 | 22
| 12677-20-20 | 6.5295 | 165.85 | 4.2579 | 108.15
| 12677-24-20 | 6.7776 | 172.15 | 4.5059 | 114.45 | 1.1811 | 30
| 12677-24-24 | 7.2776 | 184.85 | 4.8878 | 124.15
| 12677-32-24 | 7.9232 | 201.25 | 5.5335 | 140.55 | 1.2598 | 32
| 12777-16-16 | 5.9134 | 150.2 | 3.9646 | 100.7
| 12777-20-20 | 7.0531 | 179.15 | 4.7815 | 121.45
| 12777-24-20 | 7.4035 | 188.05 | 5.1319 | 130.35 | 2.5197 | 64
| 12777-24-24 | 8.0059 | 203.35 | 5.6161 | 142.65
| 12777-32-24* | 9.0453 | 229.75 | 6.6555 | 169.05 | 3.2677 | 83
| 12U77-16-16 | 4.1299 | 104.9 | 2.1811 | 55.4
| 13777-16-16 | 4.7559 | 120.8 | 2.8071 | 71.3
| 13777-20-16 | 5.0709 | 128.8 | 3.122 | 79.3
| 13777-20-20 | 5.9154 | 150.25 | 3.6437 | 92.55
| 13777-24-24 | 6.8248 | 173.35 | 4.435 | 112.65
| 13777-32-24 | 7.376 | 187.35 | 4.9862 | 126.65
| 13977-16-16 | 4.6496 | 118.1 | 2.7008 | 68.6
| 13977-16-16-SL86 | 4.6496 | 118.1 | 2.7008 | 68.6
| 13977-16-16-ZJ | 4.6496 | 118.1 | 2.7008 | 68.6
| 13977-16-20 | 5.0492 | 128.25 | 2.7776 | 70.55
| 13977-20-16 | 4.6496 | 118.1 | 2.7008 | 68.6
| 13977-20-20 | 5.3524 | 135.95 | 3.0807 | 78.25
| 13977-20-20-ZJ | 5.3524 | 135.95 | 3.0807 | 78.25
| 13977-20-24 | 5.6909 | 144.55 | 3.3012 | 83.85
| 13977-24-20 | 5.3524 | 135.95 | 3.0807 | 78.25
| 13977-24-24 | 6.2382 | 158.45 | 3.8484 | 97.75 | 3.3858 | 86
| 13977-24-24-ZJ | 6.2382 | 158.45 | 3.8484 | 97.75 | 3.3858 | 86
| 14177-16-16 | 4.6496 | 118.1 | 2.7008 | 68.6
| 14177-20-16 | 4.6496 | 118.1 | 2.7008 | 68.6
| 14177-20-20 | 5.3524 | 135.95 | 3.0807 | 78.25
| 14177-24-24 | 6.2382 | 158.45 | 3.8484 | 97.75
| 14B77-20-20 | 6.6516 | 168.95 | 4.3799 | 111.25
| 14B77-24-24 | 7.4547 | 189.35 | 5.065 | 128.65
| 14E77-20-20 | 6.5295 | 165.85 | 4.2579 | 108.15
| 14E77-24-24 | 7.2776 | 184.85 | 4.8878 | 124.15
| 14F77-20-16 | 5.3071 | 134.8 | 3.3583 | 85.3 | 1.4961 | 38
| 14F77-20-16-ZJ | 5.3071 | 134.8 | 3.3583 | 85.3 | 1.4961 | 38
| 14F77-20-20 | 6.1476 | 156.15 | 3.876 | 98.45
| 14F77-20-24 | 6.7224 | 170.75 | 4.3327 | 110.05
| 14F77-24-20 | 6.3839 | 162.15 | 4.1122 | 104.45 | 1.7323 | 44
| 14F77-24-24 | 6.9035 | 175.35 | 4.5138 | 114.65
| 14F77-32-24 | 7.376 | 187.35 | 4.9862 | 126.65 | 2.2047 | 56
| 14G77-20-20 | 7.0531 | 179.15 | 4.7815 | 121.45
| 14G77-24-20 | 7.4035 | 188.05 | 5.1319 | 130.35 | 2.5197 | 64
| 14G77-24-24 | 8.1358 | 206.65 | 5.7461 | 145.95
| 14M77-20-20 | 6.7146 | 170.55 | 4.4429 | 112.85
| 14M77-24-24 | 7.7657 | 197.25 | 5.376 | 136.55
| 14N77-20-16 | 4.6496 | 118.1 | 2.7008 | 68.6 | 3.5433 | 90
| 14N77-20-20 | 5.3524 | 135.95 | 3.0807 | 78.25
| 14N77-20-20SJ101ZJ | 5.6358 | 143.15 | 3.3642 | 85.45
| 14N77-20-20-ZJ | 5.3524 | 135.95 | 3.0807 | 78.25
| 14N77-20-24 | 5.6909 | 144.55 | 3.3012 | 83.85
14N77-24-16-SL68
| 14N77-24-20 | 5.3524 | 135.95 | 3.0807 | 78.25 | 4.0945 | 104
| 14N77-24-24 | 6.2382 | 158.45 | 3.8484 | 97.75
| 14N77-32-24 | 6.2382 | 158.45 | 3.8484 | 97.75 | 5.4331 | 138
| 16B77-16-16 | 5.4173 | 137.6 | 3.4685 | 88.1
| 16B77-16-20 | 6.1437 | 156.05 | 3.872 | 98.35
| 16B77-20-16 | 5.7441 | 145.9 | 3.7953 | 96.4 | 0.59055 | 15
| 16B77-20-20 | 6.2776 | 159.45 | 4.0059 | 101.75
X | 16B77-20-20 (Corrected) | 6.65 | 168.85 | 4.38 | 111.15
| 16B77-24-20 | 6.5846 | 167.25 | 4.313 | 109.55 | 0.70866 | 18
X | 16B77-24-20 (Corrected) | 6.96 | 176.85 | 4.69 | 119.15 | 0.70866 | 18
| 16B77-24-24 | 7.4547 | 189.35 | 5.065 | 128.65
| 16E77-16-16 | 5.3386 | 135.6 | 3.3898 | 86.1
| 16E77-20-16 | 5.6417 | 143.3 | 3.6929 | 93.8 | 0.86614 | 22
| 16E77-20-20 | 6.1791 | 156.95 | 3.9075 | 99.25
X | 16E77-20-20 (Corrected) | 6.53 | 165.85 | 4.26 | 108.15
| 16E77-24-20 | 6.4272 | 163.25 | 4.1555 | 105.55 | 1.1811 | 30
X | 16E77-24-20 (Corrected) | 6.78 | 172.25 | 4.51 | 114.55 | 1.1811 | 30
| 16E77-24-24 | 7.2776 | 184.85 | 4.8878 | 124.15
| 16E77-32-24 | 7.9272 | 201.35 | 5.5374 | 140.65 | 1.2598 | 32
| 16F77-16-16 | 5.0709 | 128.8 | 3.122 | 79.3
| 16F77-16-16-ZJ | 5.0709 | 128.8 | 3.122 | 79.3
| 16F77-16-20 | 5.7067 | 144.95 | 3.435 | 87.25
| 16F77-16-20-ZJ | 5.7067 | 144.95 | 3.435 | 87.25
| 16F77-20-16 | 5.3071 | 134.8 | 3.3583 | 85.3 | 1.4961 | 38
| 16F77-20-16-ZJ | 5.3071 | 134.8 | 3.3583 | 85.3 | 1.4961 | 38
| 16F77-20-20 | 5.8563 | 148.75 | 3.5846 | 91.05
X | 16F77-20-20 (Corrected) | 6.15 | 156.25 | 3.88 | 98.55
| 16F77-20-20-ZJ | 5.8563 | 148.75 | 3.5846 | 91.05
X | 16F77-20-20-ZJ (Corrected) | 6.15 | 156.25 | 3.88 | 98.55
| 16F77-20-24 | 6.7264 | 170.85 | 4.3366 | 110.15
| 16F77-20-24-ZJ | 6.7264 | 170.85 | 4.3366 | 110.15
| 16F77-24-20 | 6.0925 | 154.75 | 3.8209 | 97.05 | 1.7323 | 44
X | 16F77-24-20 (Corrected) | 6.38 | 162.15 | 4.11 | 104.45 | 1.7323 | 44
| 16F77-24-20-ZJ | 6.0925 | 154.75 | 3.8209 | 97.05 | 1.7323 | 44
X | 16F77-24-20-ZJ (Corrected) | 6.38 | 162.15 | 4.11 | 104.45 | 1.7323 | 44
| 16F77-24-24 | 6.9035 | 175.35 | 4.5138 | 114.65
| 16F77-24-24-ZJ | 6.9035 | 175.35 | 4.5138 | 114.65
| 16F77-32-24 | 7.376 | 187.35 | 4.9862 | 126.65 | 2.2047 | 56
| 16F77-32-24C | 8.0846 | 205.35 | 5.6949 | 144.65 | 2.2047 | 56
| 16G77-16-16 | 5.9094 | 150.1 | 3.9606 | 100.6
16G77-20-16-SL55
| 16G77-20-20 | 7.061 | 179.35 | 4.7894 | 121.65
| 16G77-24-24 | 8.1358 | 206.65 | 5.7461 | 145.95
16J77-20-16
| 16J77-20-16-SL105 | 4.3937 | 111.6 | 2.4449 | 62.1
| 16M77-16-16 | 5.6496 | 143.5 | 3.7008 | 94
| 16N77-16-16 | 4.6496 | 118.1 | 2.7008 | 68.6
| 16N77-16-16-SL130 | 4.6496 | 118.1 | 2.7008 | 68.6
| 16N77-16-16-SL61 | 5.0118 | 127.3 | 3.063 | 77.8
| 16N77-16-16-SL90 | 4.6496 | 118.1 | 2.7008 | 68.6
| 16N77-16-16-ZJ | 4.6496 | 118.1 | 2.7008 | 68.6
| 16N77-16-20 | 5.0492 | 128.25 | 2.7776 | 70.55
| 16N77-16-20-ZJ | 5.0492 | 128.25 | 2.7776 | 70.55
| 16N77-20-16 | 4.6496 | 118.1 | 2.7008 | 68.6 | 3.5433 | 90
| 16N77-20-16-SL120 | 4.6496 | 118.1 | 2.7008 | 68.6
| 16N772016SL123SJ80 | 5.2717 | 133.9 | 3.3228 | 84.4
| 16N77-20-16-SL130 | 4.6496 | 118.1 | 2.7008 | 68.6
| 16N772016SL89SJ80 | 5.0354 | 127.9 | 3.0866 | 78.4
16N77-20-16-SL90
| 16N77-20-16-ZJ | 4.6496 | 118.1 | 2.7008 | 68.6 | 3.5433 | 90
| 16N77-20-20 | 5.3524 | 135.95 | 3.0807 | 78.25
| 16N77-20-20-SL117 | 5.3524 | 135.95 | 3.0807 | 78.25
| 16N77-20-20-SL152 | 5.3524 | 135.95 | 3.0807 | 78.25
| 16N77-20-20-SL76 | 5.3524 | 135.95 | 3.0807 | 78.25
| 16N77-20-20-ZJ | 5.3524 | 135.95 | 3.0807 | 78.25
| 16N77-20-24 | 5.6909 | 144.55 | 3.3012 | 83.85
| 16N77-20-24-ZJ | 5.6909 | 144.55 | 3.3012 | 83.85
| 16N77-24-16-SL72 | 4.6496 | 118.1 | 2.7008 | 68.6
| 16N77-24-20 | 5.3524 | 135.95 | 3.0807 | 78.25 | 4.0945 | 104
| 16N77-24-20C |  |  |  |  | 4.0945 | 104
| 16N77-24-20-ZJ | 5.3524 | 135.95 | 3.0807 | 78.25 | 4.0945 | 104
| 16N77-24-24 | 6.2382 | 158.45 | 3.8484 | 97.75
| 16N77-24-24-ZJ | 6.2382 | 158.45 | 3.8484 | 97.75
| 16N77-32-24 | 6.2382 | 158.45 | 3.8484 | 97.75 | 5.4331 | 138
| 16N77-32-24C |  |  |  |  | 5.4331 | 138
| 16N77-32-24-ZJ | 6.2382 | 158.45 | 3.8484 | 97.75 | 5.4331 | 138
| 16R77-16-16 | 4.6496 | 118.1 | 2.7008 | 68.6
| 16R77-16-16-SL130 | 4.6496 | 118.1 | 2.7008 | 68.6
| 16R77-16-16-SL152 | 4.6496 | 118.1 | 2.7008 | 68.6
| 16R77-16-16-SL165 | 4.6496 | 118.1 | 2.7008 | 68.6
| 16R77-20-20-SL140 | 5.3524 | 135.95 | 3.0807 | 78.25
| 16R77-20-20-SL152 | 5.3524 | 135.95 | 3.0807 | 78.25
| 16Z77-16-16-SL152 | 4.6496 | 118.1 | 2.7008 | 68.6
| 16Z77-20-20-SL152 | 5.3524 | 135.95 | 3.0807 | 78.25
| 16Z77-20-20-SL180 | 5.3524 | 135.95 | 3.0807 | 78.25
| 18977-16-16 | 4.6496 | 118.1 | 2.7008 | 68.6
18977-16-16-SL117
| 18977-16-16-SL140 | 4.6496 | 118.1 | 2.7008 | 68.6
| 18977-16-16-SL152 | 4.6496 | 118.1 | 2.7008 | 68.6
18977-16-16-ZJ
| 18977-20-16 | 4.6496 | 118.1 | 2.7008 | 68.6 | 5.5118 | 140
| 18977-20-20 | 5.3524 | 135.95 | 3.0807 | 78.25
| 18977-24-20 | 5.3524 | 135.95 | 3.0807 | 78.25 | 5.9055 | 150
| 18977-24-24 | 6.2382 | 158.45 | 3.8484 | 97.75
| 18977-24-24-SL171 | 6.2382 | 158.45 | 3.8484 | 97.75
| 18977-32-24 | 6.2382 | 158.45 | 3.8484 | 97.75
| 1B177-20-20 | 6.1516 | 156.25 | 3.8799 | 98.55
| 1B177-24-24 | 7.2185 | 183.35 | 4.8287 | 122.65
| 1B277-16-16 | 4.6496 | 118.1 | 2.7008 | 68.6
| 1B277-20-20 | 5.3524 | 135.95 | 3.0807 | 78.25
| 1B277-24-24 | 6.2382 | 158.45 | 3.8484 | 97.75
| 1CE77-28-16 | 5.1181 | 130 | 3.1693 | 80.5
| 1CE77-35-20 | 6.1122 | 155.25 | 3.8406 | 97.55
| 1CF77-28-16 | 4.6496 | 118.1 | 2.7008 | 68.6
| 1CF77-35-20 | 5.3524 | 135.95 | 3.0807 | 78.25
| 1CF77-42-24 | 6.2382 | 158.45 | 3.8484 | 97.75
| 1G177-16-16 | 4.9528 | 125.8 | 3.0039 | 76.3
1G277-16-16
| 1J177-16-16 | 4.6496 | 118.1 | 2.7008 | 68.6
| 1J177-16-16-ZJ | 4.6496 | 118.1 | 2.7008 | 68.6
| 1J177-20-16 | 4.6496 | 118.1 | 2.7008 | 68.6
1J177-20-16-ZJ
| 1J177-20-20 | 5.3524 | 135.95 | 3.0807 | 78.25
| 1J177-24-20 | 5.3524 | 135.95 | 3.0807 | 78.25
| 1J177-24-24 | 6.2382 | 158.45 | 3.8484 | 97.75
| 1J577-16-16 | 4.6496 | 118.1 | 2.7008 | 68.6
1J577-16-16-ZJ
| 1J577-20-20 | 5.3524 | 135.95 | 3.0807 | 78.25
| 1J577-24-24 | 6.2382 | 158.45 | 3.8484 | 97.75
| 1J577-24-24-SL121 | 6.2382 | 158.45 | 3.8484 | 97.75
| 1J577-24-24-ZJ | 6.2382 | 158.45 | 3.8484 | 97.75
| 1J677-16-16-SL10 | 5.0197 | 127.5 | 3.0709 | 78
| 1J777-16-16 | 4.7559 | 120.8 | 2.8071 | 71.3
| 1J777-16-16-ZJ | 4.7559 | 120.8 | 2.8071 | 71.3
| 1J777-16-20 | 5.1594 | 131.05 | 2.8878 | 73.35
| 1J777-20-16 | 4.7953 | 121.8 | 2.8465 | 72.3
| 1J777-20-20 | 5.6358 | 143.15 | 3.3642 | 85.45
| 1J777-20-20-ZJ | 5.6358 | 143.15 | 3.3642 | 85.45
| 1J777-20-24 | 5.9744 | 151.75 | 3.5846 | 91.05
| 1J777-24-20 | 5.7146 | 145.15 | 3.4429 | 87.45
| 1J777-24-24 | 6.8248 | 173.35 | 4.435 | 112.65
| 1J977-16-16 | 4.6496 | 118.1 | 2.7008 | 68.6
| 1J977-16-16-ZJ | 4.6496 | 118.1 | 2.7008 | 68.6
| 1J977-16-20 | 5.0492 | 128.25 | 2.7776 | 70.55
| 1J977-16-20-ZJ | 5.0492 | 128.25 | 2.7776 | 70.55
| 1J977-20-16 | 4.6496 | 118.1 | 2.7008 | 68.6
1J977-20-16-ZJ
| 1J977-20-20 | 5.3524 | 135.95 | 3.0807 | 78.25
| 1J977-20-20-ZJ | 5.3524 | 135.95 | 3.0807 | 78.25
| 1J977-24-20 | 5.3524 | 135.95 | 3.0807 | 78.25
1K377-16-16
| 1K777-16-16 | 5.5945 | 142.1 | 3.6457 | 92.6
| 1K777-20-20 | 6.1516 | 156.25 | 3.8799 | 98.55
| 1K777-24-24 | 6.9035 | 175.35 | 4.5138 | 114.65
1K877-16-16
| 1K977-16-16 | 4.6496 | 118.1 | 2.7008 | 68.6
1K977-16-16-SL114
| 1K977-20-16 | 4.6496 | 118.1 | 2.7008 | 68.6
| 1K977-20-20 | 5.3524 | 135.95 | 3.0807 | 78.25
| 1K977-24-24 | 6.2382 | 158.45 | 3.8484 | 97.75
1KJ77-20-16
| 1KJ77-24-24 | 7.9272 | 201.35 | 5.5374 | 140.65
1KN77-20-16
| 1KN77-20-20 | 5.3524 | 135.95 | 3.0807 | 78.25
| 1KN77-24-24 | 6.2382 | 158.45 | 3.8484 | 97.75
| 1KR77-20-20 | 5.3524 | 135.95 | 3.0807 | 78.25
| 1LX77-24-24-SJ45 | 6.9035 | 175.35 | 4.5138 | 114.65
| 1LX77-24-24-SJ90 | 6.2382 | 158.45 | 3.8484 | 97.75
| 1N977-16-16-SL160 | 4.6496 | 118.1 | 2.7008 | 68.6
| 1X777-16-16 | 5.0709 | 128.8 | 3.122 | 79.3
| 1X777-16-20 | 5.7067 | 144.95 | 3.435 | 87.25
| 1X777-20-16 | 5.3071 | 134.8 | 3.3583 | 85.3 | 1.4961 | 38
| 1X777-20-20 | 6.2303 | 158.25 | 3.9587 | 100.55
| 1X777-24-20 | 6.3839 | 162.15 | 4.1122 | 104.45 | 1.7323 | 44
| 1X777-24-24 | 7.1398 | 181.35 | 4.75 | 120.65
| 1X977-16-16 | 4.6496 | 118.1 | 2.7008 | 68.6
| 1X977-16-16-ZJ | 4.6496 | 118.1 | 2.7008 | 68.6
| 1X977-20-16 | 4.6496 | 118.1 | 2.7008 | 68.6 | 3.5433 | 90
| 1X977-20-20 | 5.3524 | 135.95 | 3.0807 | 78.25
| 1X977-24-20 | 5.3524 | 135.95 | 3.0807 | 78.25 | 4.0945 | 104
| 1X977-24-20-ZJ | 5.3524 | 135.95 | 3.0807 | 78.25 | 4.0945 | 104
| 1X977-24-24 | 6.2382 | 158.45 | 3.8484 | 97.75
| 1XB77-16-16 | 5.6378 | 143.2 | 3.689 | 93.7
| 1XB77-20-16 | 5.6417 | 143.3 | 3.6929 | 93.8
| 1XB77-20-20 | 6.5768 | 167.05 | 4.3051 | 109.35
| 1XB77-24-20 | 6.2028 | 157.55 | 3.9311 | 99.85
X | 1XB77-24-20 (Corrected) | 6.58 | 167.1 | 4.31 | 109.35
| 1XB77-24-24 | 7.5098 | 190.75 | 5.1201 | 130.05
| 1XE77-16-16 | 5.563 | 141.3 | 3.6142 | 91.8
| 1XE77-20-16 | 5.5276 | 140.4 | 3.5787 | 90.9
| 1XE77-20-20 | 6.4508 | 163.85 | 4.1791 | 106.15
| 1XE77-24-20 | 6.1004 | 154.95 | 3.8287 | 97.25
X | 1XE77-24-20 (Corrected) | 6.45 | 163.75 | 4.18 | 106.05
| 1XE77-24-24 | 7.3327 | 186.25 | 4.9429 | 125.55
| 1XF77-16-16 | 5.2283 | 132.8 | 3.2795 | 83.3
| 1XF77-20-16 | 5.2283 | 132.8 | 3.2795 | 83.3
| 1XF77-20-20 | 6.1083 | 155.15 | 3.8366 | 97.45
| 1XF77-24-20 | 5.813 | 147.65 | 3.5413 | 89.95
X | 1XF77-24-20 (Corrected) | 6.11 | 155.15 | 3.84 | 97.45
| 1XF77-24-24 | 6.9429 | 176.35 | 4.5531 | 115.65
| 1XF77-32-24 | 7.4114 | 188.25 | 5.0217 | 127.55
| 1XG77-16-16 | 5.9331 | 150.7 | 3.9843 | 101.2
| 1XG77-20-16 | 6.0669 | 154.1 | 4.1181 | 104.6
| 1XG77-20-20 | 7.3091 | 185.65 | 5.0374 | 127.95
| 1XG77-24-20 | 6.6398 | 168.65 | 4.3681 | 110.95
| 1XG77-24-24 | 8.1791 | 207.75 | 5.7894 | 147.05
| 1XM77-16-16 | 5.7835 | 146.9 | 3.8346 | 97.4
| 1XM77-20-16 | 5.7835 | 146.9 | 3.8346 | 97.4
| 1XM77-20-20 | 7.1949 | 182.75 | 4.9232 | 125.05
| 1XM77-24-20 | 6.5217 | 165.65 | 4.25 | 107.95
| 1XN77-16-16 | 4.6496 | 118.1 | 2.7008 | 68.6
| 1XN77-16-20 | 5.0492 | 128.25 | 2.7776 | 70.55
| 1XN77-20-16 | 4.6496 | 118.1 | 2.7008 | 68.6
| 1XN77-20-20 | 5.3524 | 135.95 | 3.0807 | 78.25
| 1XN77-20-20-SL129 | 5.3524 | 135.95 | 3.0807 | 78.25
| 1XN77-20-20-SL150 | 5.3524 | 135.95 | 3.0807 | 78.25
| 1XN77-20-24 | 5.6909 | 144.55 | 3.3012 | 83.85
| 1XN77-24-20 | 5.3524 | 135.95 | 3.0807 | 78.25
| 1XN77-24-24 | 6.2382 | 158.45 | 3.8484 | 97.75
| 1XR77-16-16-SL132 | 4.6496 | 118.1 | 2.7008 | 68.6
| 1XR77-16-16-SL150 | 4.6496 | 118.1 | 2.7008 | 68.6
| 1XR77-20-16-SL150 | 4.6496 | 118.1 | 2.7008 | 68.6
| 1XR77-20-20-SL150 | 5.3524 | 135.95 | 3.0807 | 78.25